## Foglio1
Codice | Descrizione | Dimensioni |  |  | Quantità
|  | alt | larg | prof
P01 | SCAFFALI PORTA LIBRI ad elementi bilaterali, collegati fra loro alla base e al cappello ad incastro. Composto da fiancate in pressato di legno rivestito in legno chiaro evaporato (acero, betulla, ecc.) e lucidate al naturale con vernici atossiche, piedini regolabili,. Parete di fondo in nobilitato da 18 mm. I ripiani, in lamiera piegata con costole di rinforzo ed alzatina posteriore. Possono essere posizionati sia in orizzontale che inclinati. La verniciatura viene eseguita con polveri epossi-poliesteri applicate in elettrostatica e polimerizzate a 180° in galleria termica a progressione di calore ed a temperatura controllata, previo trattamento di fosfatazione e sgrassaggio a caldo delle parti. | 200 | 100 | 64 | 9
P02 | SCAFFALI PORTA LIBRI Composto da fiancate in pressato di legno rivestito in legno chiaro evaporato (acero, betulla, ecc.) e lucidate al naturale con vernici atossiche, piedini regolabili,. Parete di fondo in nobilitato da 18 mm. I ripiani, in lamiera piegata con costole di rinforzo ed alzatina posteriore. Possono essere posizionati sia in orizzontale che inclinati. La verniciatura viene eseguita con polveri epossi-poliesteri applicate in elettrostatica e polimerizzate a 180° in galleria termica a progressione di calore ed a temperatura controllata, previo trattamento di fosfatazione e sgrassaggio a caldo delle parti. | 200 | 100 | 32 | 6
P03 | SCAFFALI PORTA LIBRI composto da fiancate in pressato di legno rivestito in legno chiaro evaporato (acero, betulla, ecc.) e lucidate al naturale con vernici atossiche, piedini regolabili,. Parete di fondo in nobilitato da 18 mm. I ripiani, in lamiera piegata con costole di rinforzo ed alzatina posteriore. Possono essere posizionati sia in orizzontale che inclinati. La verniciatura viene eseguita con polveri epossi-poliesteri applicate in elettrostatica e polimerizzate a 180° in galleria termica a progressione di calore ed a temperatura controllata, previo trattamento di fosfatazione e sgrassaggio a caldo delle parti. Ante in cristallo di sicurezza intelaiate con maniglie e serratura. | 200 | 100 | 37.5 | 31
P04 | SCRIVANIA UFFICIO Struttura in tubolari di acciaio di I scelta e di adeguata sezione con gambi smontabili. Piano in laminato plastico spessore 30 mm. La verniciatura dovrà essere a forno con vernici epossidiche termoindurenti o processi con analoghe caratteristiche. Dotazione di blocco cassettiera con n.4 cassetti con chiusura a chiave. | 72 | 160 | 80 | 4
P05 | POSTAZIONE MULTIMEDIALE costituita da un piano sagomato in nobilitato di forma trapezoidale montato su struttura metallica. La struttura è costitiuta da profilati di acciaio 50 x 50 mm che formano dei semiportali regolabili in altezza su cui è possibile grazie all'utilizzo di appositi morsetti applicare o aggregare altre strutture. Alla struttura è aggregata una canalina passacavi orizzontale ed una vertebra verticale. Sul fronte della scrivania posto sopra al piano è posto uno schermo di protezione laminato acero fresato. Le dimensioni del piano sono 160 x 100/60. | 62/86 | 160 | 100/60 | 3
P06 | PARETI DIVISORIE Struttura portante in metallo, rivestimento in pannelli di truciolare ecologico rivestito con carte melaminiche. | 210 | 500 280 210 | 12 | 3
P07 | PARETI DI CHIUSURA Struttura portante in metallo con piano sagomato per sottoscala e porta di accesso, rivestimento in pannelli di truciolare ecologico rivestito con carte melaminiche. Con porta di accesso. | 250 | 650 | 12 | 1
P08 | ARMADI METALLICI Realizzati con strutture metallica monoblocco di adeguato spessore, con porte in lamiera o in vetro di sicurezza e con chiusura a chiave. La verniciatura dovrà essere a forno con vernici epossidiche termoindurenti o processi con analoghe caratteristiche. | 200 | 180 | 45 | 15
P09 | SCHEDARIO BIBLIOTECA Costruito in lamiera di acciaio di I scelta di adeguato spessore. I cassetti, atti a contenere le schede formato internazionale 125x75 H forate, scorrono su guide con cuscinetti a sfera, sono dotati di aste fermaschede, pressaschede a scatto con molla, frontalino con maniglia e portanome. La verniciatura dovrà essere a forno con vernici epossidiche termoindurenti o processi con analoghe caratteristiche. Schedario con 10 cassetti e con ruote bloccanti. | 129 | 110 | 60 | 1
P10 | MOBILE PORTAOGGETTI Realizzati con strutture metallica monoblocco di adeguato spessore. Ogni vano chiuso con sportellino a battente montato su cerniera a molla. Etichetta esterna per numerazione. Serratura di chiusura singola per ogni sportellino con chiave a doppio esemplare. Piano superiore di copertura in laminato plastico. La verniciatura dovrà essere a forno con vernici epossidiche termoindurenti o processi con analoghe caratteristiche. Mobile con 15 vani profondità min. da 50 cm. | 182 | 150 | 52 | 1
Codice | Descrizione | Dimensioni |  |  | Quantità
|  | alt | larg | prof
P11 | CARRELLO PORTALIBRI Struttura in tubolare di acciaio sezione 20 x 20 spessore mm 1,5 montato su ruote, 3 piani di appoggio in lamiera di acciaio 1° scelta spessore 10/10, sagomata, maniglie in tubolare da 16 mm. La verniciatura viene eseguita con smalti sintetici, applicati in elettrostatica ed essiccati in galleria termica ed a temperatura controllata, previo trattamento di fosfatazione e sgrassaggio a caldo delle parti. | 80 | 30 | 80 | 3
P12 | SEDIA Sedie per tavolo consultazione, struttura portante costituita da elementi metallici cromati, monoscocca seduta/schienale in polipropilene, imbottito in poliuretano e rivestito in tessuto ignifugo in tinta. |  |  |  | 38
P13 | POLTRONCINA Con sedile pieghevole. Struttura in metallo, imbottito in poliuretano e rivestito in tessuto, schienale in materiale plastico flessibile ergonomico, braccioli e leggio pieghevole, impilabili. |  |  |  | 24
P14 | POLTRONCINA OPERATIVA per videoterminale, braccioli regolabili in altezza,meccanismo sincro, tessuto ignifugo, conforme al D.LG 626 |  |  |  | 13
P15 | SISTEMA ANTITACCHEGGIO con tecnologia elettromagnetica di ultima generazione- multifrequenze funzionante con etichette di minima dimensione altezza massima 1586 mm,larghezza 654mm, profondità 20mm ( 100 mm dalla base ). Allarme : lampade e allarme acustico integrati. Costruzione in plexglass varco minimo 1,20 mt. Sistema di disattivazione e riattivazione da scrivania. Installazione e attivazione nonché fornitura di almeno 50.000 etichette. |  |  |  | a corpo
P16 | ALLACCIAMENTI TELEFONICI - ADSL. Collegamento alla rete telefonica delle nuove installazioni multimediali, incluse opere conseguenziali e/o di ripristino. |  |  |  | a corpo
P17 | SCAFFALATURA METALLICA Realizzata con sistema a bulloni smontabile. Con 6 ripiani in lamiera 7/10 con nervatura. Portata ripiani 120 Kg | 250 | 100 | 40 | 4
P18 | POSTAZIONE INFORMATICA. Struttura realizzata da un banco compatto, attrezzato, struttura in lamiera stampata e verniciata con polveri epossidiche color alluminio, finali di attacco in metallo pressofuso, supporti in profili metallici. Piano in metacrilato colorato con rivestimento antigraffio, vaschetta porta CD, porta penne, porta floppy,mensola porta video, mensola porta stampante e scanner, supporto per stampante, porta CASE mobile. Alla struttura è aggregata una vasca porta cavi in lamiera curva con finali in plastica colorata. Banco regolabile in altezza. Dimensioni 99 x 75 x 138 cm h max. |  |  |  | 5
P19 | TAVOLO CONSULTAZIONE rettangolare in analogia alle scrivanie P04 | 72 | 60 | 120 | 8
P20 | TAVOLO CONSULTAZIONE semicircolare in analogia alle scrivanie P04 | 72 | 60 | 120 | 10
P21 | LIBRERIA AREA RAGAZZI a cinque ripiani, struttura in alluminio anodizzato, ripiano in SAN colorato in massa. | 175 | 100 | 35 | 5
P22 | MOBILETTI PER IL PERSONALE Realizzati con strutture metallica monoblocco di adeguato spessore, con porte in lamiera e con chiusura a chiave. La verniciatura dovrà essere a forno con vernici epossidiche termoindurenti o processi con analoghe caratteristiche. | 200 | 100 | 35 | 3
P23 | BANCO RECEPTION. Il tavolo del tipo modulare è composta di una struttura metallica predisposta per la canalizzazione con piedini regolabili di un piano di lavoro da cm. 180x80x72 h. e da un bancone con la parte frontale chiusa da cm. 185x30x110 h. Tutti i bordi, gli spigoli e le sporgenze e gli elementi mobili devono essere costruiti in modo tale da evitare danneggiamenti alle persone e nel rispetto delle norme europee in materia. Il piano di lavoro della scrivania e del bancone è realizzato in agglomerato di legno, placcato e controplaccato , antigraffio e antiriflesso spessore mm. 30 con bordi semicurvi, conforme ai requisiti al D.L. 626/94. Cassettiera su ruote cm.41x56x59h a 4 cassetti realizzata con involucro esterno in nobilitato con resine melaminiche bordi con spigoli arrotondati mentre la parte interna in lamiera di acciaio. Chiusura a chiave con sistema centralizzato. | 72 110 | 180 185 | 56 30 | 1
P24 | MOBILETTO PER APPARECCHI: DVD, VHS, ecc. Realizzato come gli elementi P03 | 60 | 120 | 45 | 1
Codice | Descrizione | Dimensioni |  |  | Quantità
|  | alt | larg | prof
P27 | SCAFFALE PORTA LIBRI AD ELEMENTI SCORREVOLI Composto da fiancate in pressato di legno rivestito in legno chiaro evaporato (acero, betulla, ecc.) e lucidate al naturale con vernici atossiche, piedini regolabili,. Parete di fondo in nobilitato da 18 mm. I ripiani, in lamiera piegata con costole di rinforzo ed alzatina posteriore. Possono essere posizionati sia in orizzontale che inclinati. La verniciatura viene eseguita con polveri epossi-poliesteri applicate in elettrostatica e polimerizzate a 180° in galleria termica a progressione di calore ed a temperatura controllata, previo trattamento di fosfatazione e sgrassaggio a caldo delle parti. La composizione prevede tre elementi posteriori e due anteriori scorrevoli. | 200 | 100 | 32 | 5
PORTA SCORREVOLE A DUE ANTE CON FOTOCELLULA Automazione elettromeccanica per porte con vano passaggio fino a 3.000 mm e peso max fino a 180 kg per anta • Profilo di sostegno in alluminio estruso con guide di scorrimento rivestite in materiale antiusura • Sospensioni anta con ruote metalliche rivestite in materiale antiusura e montate su cuscinetti a sfera schermati. Ampie regolazioni sia in altezza che laterali • Carter frontale in alluminio naturale o anodizzato con profilo elastico superiore che funge da guarnizione e ne permette l'apertura a cerniera. Profilo di chiusura inferiore regolabile su vari spessori delle ante e fianchetti laterali •Azionamento mediante cinghia dentata • Unità di controllo a microprocessore con autodiagnosi e verifica continuo su tutte le funzioni della porta • Test della fotocellula con verifica continua durante il funzionamento • Sicurezza antischiacciomento attiva sia in chiusura che in apertura con intervento a 150 N oppure a 90 N selezionabile. Il sistema non solo predispone la riapertura immediata delle ante in caso di ostacolo,
P28 | ma memorizza il punto ove è avvenuto l'impatto e si avvicina a velocità ridotta. Solo dopo aver verificato la rimozione, ritorna alle condizioni di manovra standard • Unità di programmazione fornita di serie con: 9 PROGRAMMI OPERATIVI: Manuale, Aperto, Automatico, Monodirezionale, Notte, Parziale aperto, Parziale automatico, Parziale monodirezionale, Parziale notte • 6 FUNZIONI INDIVIDUALI • 16 FUNZIONI SPECIALI • 16 VISUALIZZAZIONI Dl AUTODIAGNOSI • Installazione da architrave oppure autoportante • Alimentazione 230 V~ e funzionamento a 24 Vdc • Potenza assorbita 400W (versione a due motori). Completo di ante senza telaio con vetri di sicurezza e montaggio. | 240 | 70 |  | 2
P29 | BACHECA. Struttura in acciaio profilato verniciato, fondo in sughero, anta di chiusura in vetro acrilico trasparente a ribalta con serratura | 100 | 70 |  | 2
P30 | ARREDO BAGNO. Completo arredo bagno realizzato in plastica rigida e piena di colore bianco di qualità, comprendente: specchio con cornice e n.2 luci, portacarta, portarotoloni, porta scopetto, porta sapone liquido, asciugamani elettrico a ventola, plaffoniera centrale con neon circolare, sedile per wc. |  |  |  | 4
P31 | SCHERMO AVVOLGIBILE PER VIDEOPROIEZIONI. In lamiera d’acciaio laminato a freddo spessore 20/10, piegata e sagomata con coperchio laterale asportabile e ispezionabile. Telo di colore bianco ad alta resistenza avvolgibile con arganello. | 160 | 120 |  | 1
P32 | DEUMIDIFICATORE • Funzione COMBI: massima prestazione, assorbe fino a 21 litri di umidità in eccesso al giorno. • Maniglia centrale estraibile. • Tanica di grande capacità: 4 litri. • Umidostato: regola in modo autonomo il grado di umidità della stanza. • Termostato ambiente: regola il livello di tempartura dell’ambiente. • Doppio sistema di eliminazione della condensa per scaricare l’umidità asporata: in tanica o ininterrottamen-te attraverso un apposito tubicino. • Funzione solo riscaldamento con potenza 1250 e 2000 Watt. • "Tank Control System": interrompe il funzionamento dell’apparecchio quando la tanica è piena. Funziona anche con lo scarico in continuo. • Pannello comandi protetto contro l’acqua, per operare in ambienti molto umidi. • Livello dell’acqua visibile. • Pratico filtro lavabile: filtra la polvere nell’aria. • Gas ecologico R134A. |  |  |  | 8
P33 | VIDEOPROIETTORE. Sistema ottico a separazione speculare dicroica/prisma - Pannello LCD – Metodo di traslazione a matrice attiva - Pixel 786.432 (1.024 x 768) x 3, per un totale di 2.359.296 pixel – Obiettivi Zoom manuale (1:1-1:1,2), messa a fuoco manuale F 1,7-1,9, f 21,5-25,8 mm - Lampada 155 W UHM™ Colori gamma completa (16.777.216 colori) - Luminosità 2000 lumen - Contrasto 400:1*1 (full on/full off) - Frequenza di scansione RGB Orizzontale: 15-91 kHz; Verticale: 50-85 Hz - Fre-quenza clock: inferiore a 100 MHz - S-Video/Video NTSC, NTSC4.43, PAL-M, PAL60: fH 15,75 kHz; fV 60 Hz, PAL, SECAM, PAL-N: fH 15,63 kHz; fV 50 Hz - Dimensioni di proiezione con diagonale schermo 838 - 7.620 mm (33-300 pollici), rapporto d'aspetto dello schermo 4:3 - Distanza di raggio 1,1 m-10,7 m (3´7˝-35´1˝) - Menu su schermo - Altoparlanti integrati - Dimensioni 4 x 3 cm x 1, ovali - Potenza in uscita 1,0 W (mono) – Terminali: ingressi video, s-video, audio, seriale. |  |  |  | 1
Codice | Descrizione | Dimensioni |  |  | Quantità
|  | alt | larg | prof
TV PLASMA 42". Con 29 miliardi di colori, un rapporto di contrasto di 10.000:1, 3.072 gradazioni di grigio, oltre un milione di pixel schermo HD ready. Risoluzione massima di 1.920 x 1.080 pixel; il processore 1080p Digital Re-mastering che elabora diversi tipi di segnale video (da quelli delle televisioni analogiche ai film in DVD) producendo immagini simili a quelle propriamente HD. Mediante due ingressi HDMI si connette con un singolo cavo ad altri apparecchi audio/video compatibili. In più, se il televisore è collegato ad altri device compatibili con la tecnologia HDAVI Control, è possibile accendere tutto l'impianto di home entertainment premendo un solo pulsante. Grazie all'ingresso per PC può diventare un monitor, mentre mediante lo slot per SD Memory Card si possono comodamente vedere in formato widescreen le istantanee scattate con la fotocamera digitale. Sintonizzatore TV integrato - Rapporto d'aspetto 16:9 - Numero di pixel 786.432 - Colori visualizzati 29.000 milioni– Contrasto 10.000:1 - Televideo FASTEXT/LIST/TOP livello 2,5 2000 P - Presa SCART n.3 - Ingresso HDMI n.2 - Ingresso Video Composito - Ingresso Super Video - Ingresso RGB - In-gresso Video Component - Ingresso PC - Ingresso Audio - Uscita Audio - Slot SD Memory Card. Completo di piedistallo integrato. n.2 - Ingresso Video Composito - Ingresso Super Video -
P34 | n.2 - Ingresso Video Composito - Ingresso Super Video - Ingresso RGB - In-gresso Video Component - Ingresso PC - Ingresso Audio - Uscita Audio - Slot SD Memory Card. Completo di piedistallo integrato. |  |  |  | 1
P35 | VIDEOREGISTRATORE VHS HI-FI. Un videorecorder stereo con 4 testine, registrazione in Super Long-Play fino a 12 ore, compatibilità con gli standard NTSC, Auto Setup e riavvolgimento super-rapido Jet Rewind (solo 43 sec. per un nastro da 180 min.). |  |  |  | 1
P36 | VIDEOREGISTRATORE DVD E HD. Hard Disk da 250 GB - Registrazione su dischi DVD-RAM/-R/-RW/+R/+RW - Riproduzione multiformato - Si-stema di registrazione Dolby Digital a 2 canali e codifiche integrate Dolby Digital e DTS per la riproduzione - Slot SD Card e ingresso DV - HDMI |  |  |  | 1
P37 | LAMPADE DA TAVOLO. Struttura in metallo preverniciato alluminio del tipo a tre snodi, funzionamento a luce alogena a bassa tensione a doppia intensità, conforme alle vigenti normative CEI e IMQ. |  |  |  | 6
P38 | LAMPADE A PIANTANA. Lampada in alluminio preverniciato a due snodi con lampada alogena da 200W e regolatore di potenza. |  |  |  | 5
P39 | SEGNALETICA DI SICUREZZA. Segnaletica di sicurezza (scale, uscite, servizi igienici, estintori) come da formato previsto dalle norme vigenti, in lamiera verniciata. |  |  |  | 20
P40 | SEGNALETICA UTENZA. Segnaletica guida (consultazione, proiezioni, receptio), in lamiera verniciata. | 17.5 | 17.5 |  | 10
P41 | SEGNALETICA PER LIBRI. Pannello a bandiera compreso inserto in cartone bianco. PVC trasparente antiriflesso, per lato frontale di scaffali, esecuzione diritta. | 19 | 22 |  | 10
P42 | SEGNALETICA PER LIBRI. Pannello a bandiera compreso inserto in cartone bianco. PVC trasparente antiriflesso, per lato frontale di scaffali, esecuzione a gomito. | 19 | 22 |  | 10
P43 | SEGNALETICA PER LIBRI. Pannello a bandiera duo, compreso inserto in cartone bianco. PVC trasparente antiriflesso, per fiancate e lati frontali di scaffali. | 19 | 22 |  | 10
P44 | ALLESTIMENTO INGRESSO. Realizzazione di pannellature sandwich con supporto in alluminio preverniciato e chiusura in plexiglass trasparente apribile mediante borchie frontali. La parte superiore ospiterà la dizione della struttura bibliotecaria realizzata pantografata. Piccola tettoia di protezione in lamiera di alluminio preverniciata e sistema di illuminazione frontale mediante due poiettori da esterni. Il tutto ancorato alle ringhiere esistenti mediante un telaio predisposto ed in materiale tipo ferro zincato o alluminio. | 180 | 6
P45 | PORTAOMBRELLI. In acciaio verniciato per 20 posti rettangolare. |  |  |  | 3
P46 | APPENDIABITI A COLONNA. In alluminio con portaombrelli. |  |  |  | 5
P47 | GETTACARTE. In lamiera d’acciaio microforato e verniciato diametro cm. 30. |  |  |  | 10
P48 | ALLACCIAMENTI IDRICI. Fornitura e posa in opera di idranti UNI 45 comprensivi di lance, manichette, cassette, pezzi speciali, opere murarie e collegamento idraulico |  |  |  | a corpo
P49 | ALLACCIAMENTI ELETTRICI. Collegamento alla rete elettrica delle nuove installazioni da energizzare e/o da modificare, incluse opere conseguenziali e/o di ripristino. |  |  |  | a corpo
| Descrizione | Dimensioni |  |  | Quantità
|  | alt | larg | prof
P50 | MONTASCALE. Piattaforma montascale per rampe diritte ad elle completamente automatica. Sia la piattaforma che le barre di sicurezza si alzano e abbassano automaticamente prima e dopo l’inizio della corsa. La piattaforma sale su una rotaia di alluminio grazie ad un sistema a pignone e cremagliera con fine corsa automatico. Una volta ripiegata occupa sulla scala non più di 30 cm. . La piattaforma si blocca automaticamente nel caso i sensori rivelino ostacoli sulle scale. Comandi a pressione costante. Piattaforma antiscivolo. Conforme alle direttive CE e BS e progettata secondo gli standard ISO 9386-2. Manovrabilità a mano in caso di emergenza. Comandi a joystick a bordo per una più facile manovrabilità. Pulsantiere con chiave ai piani per chiamata e rimando. Movimento automatico della piattaforma e delle barre di protezione. Partenza e arresto morbidi. Fissaggio a muro o a gradino. Motore incorporato nella piattaforma. Accesso laterale se necessario. Dimensioni utili della piattaforma: 810 mm x 1050 mm. Velocità: 0,1 m/s. Portata: max 230 Kg. Incluso montaggio. |  |  |  | 1
P51 | SISTEMA DI SOSPENSIONE PER ESPOSIZIONE QUADRI. Sistema costituito da tubi in acciaio spazzolato di diametro non inferiore a 24 mm e di adeguato spessore, completo di braccetti in acciaio di ancoraggio e sospensori regolabili in lunghezza con piccolo moschettone di aggancio al quadro, comprensivo di montaggio. Il numero di ancoraggi sarà di almeno 20 elementi. |  |  | ml | 43
P52 | SISTEMA DI ILLUMINAZIONE PER ESPOSIZIONE QUADRI. Combinato con il sistema di esposizione dei quadri. Possibilità di utilizzo di spot a basso voltaggio, spostabili ed orientabili. Incluso di collegamenti elettrici. Il numero di spot sarà di uno ogni metro lineare di esposizione. |  |  |  | 43
P53 | SISTEMAZIONE INGRESSO. Realizzazione di parete prefabbricata con porta rinforzata dotata di maniglione antipanico. | 2.5 | 5 |  | 12.5
P54 | OROLOGIO A PARETE. Diametro cm 30 |  |  |  | 2
P55 | VIDEOCAMERA DIGITALE. Registrazione MPEG2 su DVD-RAM / -RW / -R da 8 cm - Stabilizzatore ottico d'immagine - Obiettivo Leica Dicomar con zoom ottico 10x - 3 CCD - Display LCD da 2,7" (123.000 pixel) - Slot per SD Memory Card - |  |  |  | 1
P56 | HOME THEATRE. Il Media Center permette di sonorizzare fino a 14 ambienti aggiuntivi. Cinque diffusori a cubetto da 7,6 cm offrono un suono surround a 5.1 canali. Integra anche un lettore DVD/CD in grado di riprodurre la maggior parte dei formati audio e video, tra cui DVD, DVD-R, CD, CD-R, CD-RW e CD MP3, e un sintonizzatore AM/FM. Le sue funzionalità sono ampliate dagli ingressi per tre lettori di supporti aggiuntivi. Dispone inoltre del sistema di circuiti di decodifica che consente l'ascolto di praticamente tutti i programmi con suono a 5.1 canali, persino nel caso di vecchie videocassette e programmi televisivi in mono. Sistema di collegamento audio wireless con distanza fino a 24 mt. |  |  |  | 1
P57 | FOTOCAMERA DIGITALE. Risoluzione di 8.1 megapixel - L'obiettivo 3.5x - Modalità Auto a priorità dei diaframmi - Scatto continuo fino a 1.8 fotogrammi al secondo - Il sistema Wi-Fi permette di trasferire le immagini sul computer senza l'ausilio di collegamenti o cavi - 16 modi scena (9 avanzati) - Monitor LCD da 2.5" - Registrazione filmati di Alta qualità a 30fps con sonoro - Circa 23MB di memoria interna – Pile ricaricabili al litio - |  |  |  | 1
P58 | FOTOCOPIATRICE FOTOCOPIATRICE nuova e di ultima generazione, ecologica a consolle, velocità 22 copie al minuto, stampa laser/elettrostatica,formato max originali A3,formato min/max A6/A3 zoom da/a 25% a 400% capacita carta standard 1000ff,. con fascicolatrice 20ppm. Assistenza tecnica Full-Service per 36 mesi ( si deve intendere la sostituzione di tutte la parti di ricambio compreso il materiale di consumo,escluso la carta. |  |  |  | 1
P59 | P. COMPUTER. Case minitower - Processore Intel Pentium D915 Ghz 2,8 Dual-Core - Disco fisso 160 Gb - Scheda grafica Nvidia Geforce 9400 512 Mb turbocache o similare - - Masterizzatore DVD double layer - Memoria Ram 1 Gb DDR - Lettore DVD e floppy disk - Sistema operativo Windows XP He e Office ultima versione licenziati - Monitor LCD 17" - |  |  |  | 7
P60 | P. COMPUTER PORTATILE. Processore Intel Duo T2400 - Disco fisso 100 Gb - Scheda grafica Nvidia Geforce 7300 512 Mb turbocache o similare - Dimensione schermo 15" - Masterizzatore DVD double layer - Memoria Ram 1 Gb DDR - Sistema operativo Windows XP He e Office ultima versione licenziati - Borsa per PC. |  |  |  | 1
P61 | TENDE OSCURANTI. Tenda con tessuto oscurante, avvolgibile con rullo e arganello. Incluso montaggio. | 1 | 1.6 |  | 3
P62 | PICOGLASS. | 60 | 85 |  | 30
P63 | TABELLA INGRESSO. Tabella in bronzo a basso rilievo con dicitura della biblioteca | 35 | 40 |  | 2
P64 | CORSO DI LINGUA COMPLETO interattivo e di ultima generazione su supporto magnetico CD-DVD per ognuna delle seguenti lingue: inglese, francese, spagnolo, tedesco, cinese, russo, arabo, italiano per stranieri. |  |  |  | 8
| Descrizione | Dimensioni |  |  | Quantità
|  | alt | larg | prof
P65 | CORSO DI LINGUA COMPLETO interattivo e di ultima generazione su supporto magnetico CD-DVD per bambini in età scolare e per ognuna delle seguenti lingue: inglese, francese, spagnolo. |  |  |  | 3
P66 | CUFFIE stereo senza fili con spinotti universali |  |  |  | 15
P67 | LETTORE CD ultima generazione. |  |  |  | 10
P68 | DVD per cineteca in tre aree tematiche: classici e grandi registi-novità-documentari |  |  |  | 750
P69 | CD per audioteca musicale: classica-moderna-contemporanea |  |  |  | 750
P70 | SOFTWARE "Friend" ultima versione completa |  |  |  | 1
P71 | SOFTWARE per l'elaborazione di filmati, musica e testi di ultima generazione. |  |  |  | 1
P72 | STAMPANTE fotografica a sei colori formato A4, risoluzione 4800 x 1200 Dpi ottimizzati, velocità 32 Ppm b/n e 31 Ppm a colori, memoria 64 Mb - full service per 3 anni (incluso fornitura di cartucce e carte fotografiche). |  |  |  | 1
P73 | SCALDACQUA elettrico da 20 litri classe A, incluso montaggio |  |  |  | 2
P74 | SISTEMA CONTAPERSONE,comprensivo di apposita colonnina in plexiglass senza cavi di alimentazione Dimensioni 65x120x22mm completo di softaware per inviare automaticamente i dati,rilevati di un pc per le statistiche x le fasce orarie,giorno,mese,anno,con possibilità di comparare dati |  |  |  | 1
P75 | LEGGIO DA TERRA in legno h- mm126 max 150,Larghezza cm 50 - profondità cm 40 |  |  |  | 4
P76 | LEGGIO DA TAVOLO in legno h cm 12,Larghezza cm 50 - profondità cm 40 |  |  |  | 2
P77 | ATTREZZATURA PER ASPIRARE LA POLVERE dalle superfici esposte dei libri tramite spazzole.-Aspirazione e raccolta della polvere rimossa con filtri ad aria- dispositivo automatico per la regolazione delle spazzole in base alle dimensioni del libro introdotto.( mm140x300x400h) n.4 ruote ( due sterzanti + due fisse ) in gomma morbida anti-traccia)- dimensione d'ingombro : mm1150x750x1200 H - motori elettrici 220V per alimentazione spazzole- velocità di lavoro : 10 libri /minuto - Tipo Depulvero o similari. |  |  |  | 1
P78 | ASPIRATORE CARRELLATO con motore monofase- filtro Hepa x trattenimento particelle fino a 0,18 micron al 99,995% |  |  |  | 1
P79 | CASSA IN LEGNO PER IMBALLO - dimensioni cassa in legno cm 130x85x130 H |  |  |  | 1
P80 | AUDIOBOOK - multifunzione |  |  |  | 1
P81 | COPPIA DI ALTOPARLANTI amplificati USB per Audiobook |  |  |  | 1
P82 | AUDIODIGITt sistema di scrittura di testi e stampa per Audiobook |  |  |  | 1
P83 | POSTAZIONE INFORMATICA X NON VEDENTI : ! PC ultima generazione P4 a 3,2 ghz, 2 gbyte di ram,disco fisso di almeno 300gbyte, scheda video non integrata di almeno 256 mbyte di memoria,,unità a dischetti,masterizzatore DVD ultima generazione,audio 5.1 ,scheda di rete,tastiera e mouse ergonomici, 6 porte usb,monitor led 19 pollici, casse audio ad alta fedeltà da almeno 200 watt,sistema operativo windows XP proferssional, applicativi microsoft Office standard edition, software antivirus grisoft AVG, entrambi ultime versioni - Software di lettura schermo e ingranditore per ipovedenti - Terminale Braille 40 caratteri dal peso di soli 800 grammi, autoalimentato su porta usb e riconosciuto dal sistema windows xp - Software Textvoice - Stampante Braille Index Basic D - Corso di utilizzo della postazione per 10 gg. |  |  |  | 1
P84 | FAX ultima generazione |  |  |  | 1